## DOM
Logan, Utah 84321
Drawing #: |  | New #
Document: |  | Configuration system information
Revision: |  | 1
APPROVED TREADMILL DRIVE SYSTEMS
| Motor Descr. | Motor Part # | Kv | Spd | Roller | R. Pul | M. Pul | FLWH | IR | CL | Controller Series | NOTES | POT voltage | POT Value | RPS #
| 3.5 X 15 | 362188 | 16.5 | 10 | 1.6 | 3.5 | 1.1 | 6.38 | 0.8 | 18 | MC2100/16XX | #2
| 3.5 X 15 | 362189 | 16.5 | 10 | 1.6 | 3.5 | 1.3 | 6.38 | 0.8 | 18 | MC1650 | #2 | 1.20 VDC ± 0.05 | 61 ± 3 | $ZD1078
| 3.5 X 15 | 362189 | 16.5 | 10 | 1.6 | 3.5 | 1.3 | 6.38 | 0.8 | 18 | MC2100/16XX | #2 | 1.40 VDC ± 0.05 | 72 ± 3 | $ZD1079
| 4.0 X 12 (2.6CHP) | 362190 | 16.2 | 10 | 1.6 | 3.75 | 1.1 | 5.6 | 0.5 | 18 | MC2100/16XX | #1 |  |  | $ZD1080
| 4.0 X 12 (2.6CHP) | 362191 | 16.2 | 10 | 1.6 | 3.75 | 1.3 | 5.6 | 0.5 | 18 | MC2100/16XX | #1 | 1.10 VDC ± 0.05 | 57 ± 3 | $ZD1081
| 4.0 X 12 (2.6CHP) | 362190 | 16.2 | 10 | 1.9 | 3.75 | 1.1 | 5.6 | 0.5 | 18 | MC2100/MC16XX | #1 | 1.7VDC ± 0.05 | 87 ± 3 | $ZD1082
| 4.0 X 13(2.25CHP) | 295730 | 17.5 | 10 | 1.9 | 3.5 | 1.1 | 5.6 | 0.5 | 18 | MC2100/16XX | #1 | 1.7 VDC ± .05 | 87 ± 3 | $ZD1084
| 2.75CHP 26.5KV | 316708 | 26.5 | 10 | 1.9 | 2.45 | 1.13 | 6.8 | 0.5 | 18 | MC2100/16XX | #2 | 2.2 VDC ± 0.05 | 112 ± 3 | $ZD1086
| 2.75CHP 26.5KV | 316708 | 26.5 | 12 | 1.9 | 2.45 | 1.13 | 6.38 | 0.3 | 18 | MC2100/16XX | #2 | 3.75 VDC ± 0.05 | 191 ± 3 | $ZD1085
| 2.75CHP 26.5KV | 316708 | 26.5 | 12 | 2.5 | 2.45 | 1.13 | 6.38 | 0.5 | 18 | MC5100 | #2 | 4.95 VDC ± 0.05 | 252 ± 3 | $ZD1088
| 3.0CHP 26.5KV | 318100 | 26.5 | 8 | 1.9 | 2.45 | 1.13 | 6.38 | 0.5 | 18 | MC2100/16XX | #1 | 3.2 VDC ± 0.05 | 163 ± 3 | $ZD1089
| 3.0CHP 26.5KV | 318100 | 26.5 | 12 | 1.6 | 2.15 | 1.13 | 6.38 | 0.5 | 18 | MC2100/16XX | #1 | 4 VDC ± 0.05 | 205 ± 3 | $ZD1090
| 3.0CHP 26.5KV | 318100 | 26.5 | 12 | 1.9 | 2.45 | 1.13 | 6.38 | 0.5 | 18 | MC2100/16XX | #1 | 3.8 VDC ± 0.05 | 194 ± 3 | $ZD1091
| 3.0CHP 26.5KV | 318100 | 26.5 | 12 | 2.5 | 3.22 | 1.13 | 6.8 | 0.5 | 18 | MC5100 | #1 | 4.95 VDC ± 0.05 | 252 ± 3 | $ZD1092
| 3.6CHP 26.5KV | 355197 | 26.5 | 12 | 1.9 | 2.45 | 1.13 | 6.38 | 0.3 | 18 | MC2100/16XX | #1 | 3.75 VDC ± 0.05 | 191 ± 3 | $ZD1094
| 3.6CHP 26.5KV | 355197 | 26.5 | 12 | 2.5 | 3.22 | 1.13 | 6.38 | 0.3 | 18 | MC2100/16XX | #1 |  |  | $ZD1095
| 4.25CHP 34.8KV | 356779 | 34.8 | 15 | 2.5 | 3.22 | 1.5 | 6.8 | 0.3 | 18 | MC5150 | #1 | No Speed pot on controller |  | $ZD1098
| 4.25CHP 34.8KV | 356779 | 34.8 | 12 | 2.5 | 3.22 | 1.22 | 6.8 | 0.3 | 18 | MC5150 | #4 | No Speed pot on controller |  | $ZD1099
| 4.25CHP 34.8KV | 356779 | 34.8 | 12 | 1.9 | 2.45 | 1.22 | 6.8 | 0.3 | 18 | MC5150 | #1 | No Speed pot on controller |  | $ZD1100
| 4.25HP 28.4KV | 326339 | 28.4 | 12 | 1.9 | 2.45 | 1.22 | 6.8 | 0.3 | 18 | MC2100/16XX | #1 | 3.4 VDC ± 0.05 | 173 ± 3 | $ZD1102
| 4.25HP 28.4KV | 326339 | 28.4 | 12 | 2.5 | 2.45 | 1.22 | 6.8 | 0.3 | 18 | MC2100/16XX | #1 |  |  | $ZD1103
| 4.25HP 28.4KV | 326339 | 28.4 | 12 | 2.5 | 3.22 | 1.22 | 6.8 | 0.3 | 18 | MC5100 | #1 | 4.35 VDC ± 0.05 | 222 ± 3 | $ZD1104
| 2.5CHP 35.5 KV | 214366 | 35.5 | 12 | 1.9 | 2.45 | 1.5 | 6.8 | 0.5 | 18 | MC2100/16XX | #1 |  |  | $ZD1115
NOTES
NOTES
| #1- Clip console for 15% PWM | [9 empty] | MC1618DLS | 386762
| #2 - Clip console for 12% PWM | [9 empty] | MC1648DLS | 386763
| #3 - Clip console for 6% PWM | [9 empty] | MC2100LTS-30 | 232196
| #4 - Clip console for 8% PWM | [9 empty] | MC2100LTS-50W | 256266
| ***Incline Trainiers using 5100 8% PWM and IR Comp 0.5*** | [9 empty] | MC5100DTS-18W | 279661
[11 empty] | MC5100DTS-50W-V1 | 333433

## Euro
Logan, Utah 84321
Drawing #: |  | New #
Document: |  | Configuration system information
Revision: |  | 1
APPROVED TREADMILL DRIVE SYSTEMS
Max
| Motor Descr. | Part #(s) | Kv | Spd | Spd-KPH | Roller | R. Pul | M. Pul | FLWH | IR | CL | Controller Series | NOTES | Pot Voltage | Pot Value | RPS#
| 3.5 X 15 | 362189 | 16.5 | 8.7 | 14 | 1.6 | 3.5 | 1.1 | 6.38 | 0.8 | 18 | MC2100ELS | #3 | 0.55 VDC ± 0.05 | 27 ± 3
| 3.5 X 15 | 362189 | 16.5 | 9.9 | 16 | 1.6 | 3.5 | 1.3 | 6.38 | 0.8 | 18 | MC2100ELS | #3 | 0.55 VDC ± 0.05 | 27 ± 3
| 4.0 X 12 (2.6CHP) | 362190 | 16.2 | 8.7 | 14 | 1.6 | 3.75 | 1.1 | 5.6 | 0.5 | 18 | MC2100ELS | #5 | 0.67 VDC ± 0.05 | 34 ± 3
| 4.0 X 12 (2.6CHP) | 362190 | 16.2 | 12.4 | 20 | 1.9 | 3.75 | 1.1 | 5.6 | 0.5 | 18 | MC2100ELS | #5
| 4.0 X 12 (2.6CHP) | 362191 | 16.2 | 9.9 | 16 | 1.6 | 3.75 | 1.3 | 5.6 | 0.5 | 18 | MC2100ELS | #5
| 4.0 X 12 (2.6CHP) | 362190 | 16.2 | 11.2 | 18 | 1.9 | 3.75 | 1.1 | 5.6 | 0.5 | 18 | MC2100ELS | #5 | 2.0 VDC ± 0.05 | 102 ± 3
| 2.75CHP 26.5KV | 316708 | 26.5 | 11.2 | 18 | 1.9 | 2.45 | 1.13 | 6.38 | 0.5 | 18 | MC2100ELS | #5
| 2.75CHP 26.5KV | 316708 | 26.5 | 12.4 | 20 | 1.6 | 2.15 | 1.13 | 6.38 | 0.5 | 18 | MC2100ELS | #5 | 4.0 VDC ± 0.05 | 204 ± 3
| 2.75CHP 26.5KV | 316708 | 26.5 | 12.4 | 20 | 1.9 | 2.45 | 1.13 | 6.38 | 0.5 | 18 | MC2100ELS | #5 | 3.45 VDC ± 0.05 | 175 ± 3
| 3.0HP 26.5KV | 318100 | 26.5 | 12.4 | 20 | 2.5 | 2.45 | 1.13 | 6.8 | 0.3 | 18 | MC5100EDS | #4
| 3.0HP 26.5KV | 318100 | 26.5 | 13.7 | 22 | 1.6 | 2.15 | 1.13 | 6.38 | 0.3 | 18 | MC2100ELS | #5 | 4.45 VDC ± 0.05 | 227 ± 3
| 3.0HP 26.5KV | 318100 | 26.5 | 13.7 | 22 | 1.9 | 2.45 | 1.13 | 6.8 | 0.3 | 18 | MC2100ELS | #5 | 4.15 VDC ± 0.05 | 212 ± 3
| 3.0HP 26.5KV | 318100 | 26.5 | 13.7 | 22 | 2.5 | 3.22 | 1.13 | 6.8 | 0.3 | 18 | MC2100ELS | #5
| 3.6HP 26.5KV | 355197 | 26.5 | 12.4 | 20 | 2.5 | 3.22 | 1.13 | 6.38 | 0.3 | 18 | MC5100EDS | #4 | 4.5 VDC ± 0.05 | 230 ± 3
| 3.6HP 26.5KV | 355197 | 26.5 | 13.7 | 22 | 1.9 | 2.45 | 1.13 | 6.38 | 0.3 | 18 | MC2100ELS | #5 | 4.00 VDC ± 0.05 | 204 ± 3
| 4.25HP 28.4KV | 326339 | 28.4 | 13.7 | 22 | 1.9 | 2.45 | 1.22 | 6.8 | 0.3 | 18 | MC2100ELS | #5 | 4.2 VDC ± 0.05 | 214 ± 3
| 4.25HP 28.4KV | 326339 | 28.4 | 12.4 | 20 | 2.5 | 3.22 | 1.22 | 6.8 | 0.3 | 18 | MC5100EDS | #5 | 3.8 VDC ± 0.05 | 193 ± 3
| 4.25HP 28.4KV | 326339 | 28.4 | 13.7 | 22 | 2.5 | 3.22 | 1.22 | 6.8 | 0.3 | 18 | MC5100EDS | #5 | 4.9 VDC ± 0.06 | 248 ± 3
| 2.5CHP 35.5 KV | 214366 | 35.5 | 12.4 | 20 | 1.9 | 2.45 | 1.5 | 6.8 | 0.5 | 18 | MC2100ELS | #5
NOTES
| #1 - CLIP CONSOLE FOR 6% PWM | [10 empty] | MC2100ENI | 210343
| #2 - CLIP CONSOLE FOR 10% PWM | [10 empty] | MC2100ELS-18W-2Y | 359336
| #3 - CLIP CONSOLE FOR 12% PWM | [10 empty] | MC2100E | 208056
| #4 - CLIP CONSOLE FOR 8% PWM | [10 empty] | MC2100ELS-50W-2Y | 325680
| #5 - With ELS Controllers CLIP CONSOLE FOR 15% PWM except 3.5x15 motor | [10 empty] | MC5100EDS-50W-V1 | 333433